## Planilha1
Componente | Valor | Quantidade | Total | Componente | Quantidade
ATMEGA 328p | 5.55 | 1 | 5.55 | ATMEGA 32P | 1
Conector Borne 2 vias | 0.82 | 12 | 9.84 | Display LCD | 1
Display LCD | 13.2 | 1 | 13.2 | Módulo RFID RC522 | 1
Fonte 12 V 1 A | 5.81 | 1 | 5.81 | Socket microSd | 1
Módulo RFID | 5.12 | 1 | 5.12 | Módulo RTC DS3231 | 1
Placa de Fenolite | 1.81 | 1 | 1.81 | Power Jack DC | 1
Soquete 28 pinos | 2.2 | 4 | 8.8 | Regulador de tensão 5 V | 1
Suporte LED 5mm | 0.33 | 2 | 0.66 | Regulador de tensão 3.3V | 1
Frete | 68.47 | 1 | 68.47 | Capacitor eletrolítico 100μF | 2
Total |  |  | 119.26 | Capacitor cerâmico 22μF | 2
|  |  |  | Potenciometro 10KΩ | 1
|  |  |  | Cristal 16MHz | 1
|  |  |  | Diodo 1n4007 | 3
|  |  |  | Resistor 10kΩ | 5
|  |  |  | Resistor 220Ω | 2

## Planilha2
Semana
|  | 1 | 2 | 3 | 4 | 5 | 6 | 7 | 8 | 9 | 10 | 11 | 12 | 13
Planejamento | bar: Semana 1
Relatório | bar: Semana 2
Fechadura RFID | Microcontrolador | bar: Semana 3 to Semana 5
Sensor RFID | bar: Semana 6 to Semana 8
Atuador | bar: Semana 9 to Semana 11
Finalização | bar: Semana 12 to Semana 13

## Planilha3
Sensor | Conexão | LCD | Conexão | Socket microSD | Conexão | DS3231 | Conexão
NSS | Pino 10 | VSS | GND | NC | Não Conecta | SDA | A2
SCK | Pino 13 | VDD | 5V | CS | A0 | SCL | A1
MOSI | Pino 11 | V0 | Potenciometro -> GND | D1 | Pino 11 | SQW | Não Conecta
MISO | Pino 12 | RS | Pino 4 | VCC | 3.3B | 32K | Não Conecta
IRQ | Não Conecta | R/W | GND | SCK | Pino 13 | VCC | 5V
GND | GND | E | Pino 3 | GND | GND | GND | GND
RST | Pino 9 | DB0 - DB3 | Não Conecta | D0 | Pino 12
VCC | 3.3V | DB4 - DB7 | Pinos 5 - 8 | RSV | Não Conecta
|  | LED+ | 5V
|  | LED- | GND